## Arduino Anschlüsse
Anschlüsse Arduino |  | Datum: | 2020-06-28
|  | Rev.: | BW
Arduino pin | Funktion | Typ
A 13 | Poti Helligkeit LCD Hintergrundbeleuchtung | Analogeingang
A 14 | Poti Helligkeit LED Nonius Skalenbeleuchtung | Analogeingang
A 15 | Poti VK Korrektur Geschwindigkeit | Analogeingang
D 2 | Temperatur-/Feuchtigkeitssensor DHT22 | Digitaleingang | nicht aktiviert
D 3 | Helligkeit LCD Hintergrundbeleuchtung | PWM Digitalausgang
D 4 | Helligkeit LED Handbedienteil | PWM Digitalausgang
D 5 | Helligkeit LED Nonius Skalenbeleuchtung | PWM Digitalausgang
D 8 | Treiber Schrittmotor Stunden-Achse Richtung | Digitalausgang
D 9 | Treiber Schrittmotor Stunden-Achse Einzelschritt | Digitalausgang
D 10 | Treiber Schrittmotor Deklinations-Achse Richtung | Digitalausgang
D 11 | Treiber Schrittmotor Deklinations-Achse Einzelschritt | Digitalausgang
D 30 | LCD Display - Register Select (Befehle/Daten) | Digitalausgang
D 32 | - Enable Input | Digitalausgang
D 34 | - DB 4 Data Input / Output | Digitalausgang
D 36 | - DB 5 Data Input / Output | Digitalausgang
D 38 | - DB 6 Data Input / Output | Digitalausgang
D 40 | - DB 7 Data Input / Output | Digitalausgang
D 22 | TSol Taster Nachführgeschwindigkeit Solar | Digitaleingang
D 24 | TSid Taster Nachführgeschwindigkeit Siderisch | Digitaleingang
D 26 | TLun Taster Nachführgeschwindigkeit Lunar | Digitaleingang
D 28 | Taster LED-Skalenbeleuchtung Ein / Aus | Digitaleingang
D 23 | T1 Taster HBT Korrektur links | Digitaleingang
D 25 | T2 Taster HBT Korrektur rechts | Digitaleingang
D 27 | T3 Taster HBT Korrektur nach oben | Digitaleingang
D 29 | T4 Taster HBT Korrektur nach unten | Digitaleingang
D 50 | Spannungsreduktion Schrittmotor Deklination | Digitalausgang
D 52 | Spannungsreduktion Schrittmotor Rektaszension | Digitalausgang